## Sheet1
主要材料推荐表
序号 | 名称 | 规格型号 | 推荐品牌 | 备注
1 | 米白色仿石防滑砖 | [项目特征] 1.面层材料品种、规格、颜色:300*300*10米白色仿石防滑砖 2.找平层厚度、砂浆配合比:综合考虑 3.结合层厚度、砂浆配合比:1:2.5水泥砂浆 4.收口条:收边收口按设计要求 5.其他:满足设计要求及相关规范 [工程内容] 1.基层清理 2.面层铺设、磨边 3.嵌缝 4.刷防护材料 4.材料运输 | 宏宇、 冠珠、 箭牌、 乐家居、 新中源 斯奇 优佳美 惠万家 神韵瓷砖 清溪河
2 | 火烧岩通体砖 | [项目特征] 1.面层材料品种、规格、颜色:600*600*10火烧岩通体砖 2.找平层厚度、砂浆配合比:综合考虑 3.结合层厚度、砂浆配合比:1:2.5水泥砂浆 4.收口条:收边收口按设计要求 5.其他:满足设计要求及相关规范 [工程内容] 1.基层清理 2.面层铺设、磨边 3.嵌缝 4.刷防护材料 4.材料运输 | 众利莱 斯米克 优佳美 | 深色系
3 | 楼(地)面卷材防水 | [项目特征] 1.卷材品种、规格、厚度:4mm厚SBS防水卷材 2.保护层材料厚度:10mm厚1:3水泥砂浆保护层 [工作内容] 1.基层处理 2.刷粘结剂 3.铺防水卷材 4.接缝、嵌缝 | 劳亚尔 弘旺 牧腾
4 | 微孔铝扣板 | [项目特征] 1.龙骨材料种类、规格、中距:铝合金龙骨综合考虑 2.基层材料种类、规格:微孔铝扣板 3.收口条:按设计要求 4.其他:本清单按水平投影面积计算 [工程内容] 1.基层清理、吊杆安装 2.龙骨安装 3.面层铺贴 4.嵌缝 5.材料运输 | 凯诗迪 奥德赛 欧普 奥星 龙仕达
5 | 天棚深灰色乳胶漆 | [项目特征] 1.基层类型:抹灰面 2.腻子种类:普通腻子两遍 3.油漆品种、刷漆遍数:深灰色乳胶漆两遍 [工作内容] 1.基层清理 2.刮腻子 3.刷防护材料、油漆 | 立邦 多乐士 嘉宝莉 华润
6 | 米花色仿石材砖 | [项目特征] 1.墙体类型:综合 2.安装方式:粘结剂粘贴 3.面层材料品种、规格、颜色:300*600*10米花色仿石材砖 4.其他:含阳角白色防撞护角 [工作内容] 1.基层清理 2.砂浆制作、运输 3.粘结层铺贴 4.面层安装 5.嵌缝 6.刷防护材料 7.磨光、酸洗、打蜡 | 宏宇、 冠珠、 箭牌、 乐家居、 新中源 斯奇 优佳美蒙娜丽莎 宾利 神韵瓷砖
7 | 墙面涂膜防水 | [项目特征] 1.防水膜品种:JS柔性防水涂料 2.涂膜厚度、遍数:2mm厚 [工作内容] 1.基层处理 2.刷基层处理剂 3.铺布、喷涂防水层 | 劳亚尔 老顽固 立邦 德高
8 | 卫生间隔断（蹲位隔断） | [项目特征] 1.隔断材料品种、规格、颜色:25mm厚木纹抗倍特板隔断 2.其他:含不锈钢地脚、五金、门锁等 3.五金:满足设计要求 [工作内容] 1.隔断运输、安装 2.嵌缝、塞口 | 宇奥威隔 永威 TOMBCNIGRE/托马斯威尔富奥隔 奥多 天润
9 | 卫生间隔断（小便斗隔板） | [项目特征] 1.隔断材料品种、规格、颜色:25mm厚木纹抗倍特板隔断 2.其他:满足设计要求 [工作内容] 1.隔断运输、安装 2.嵌缝、塞口 | 宇奥威隔 永威 TOMBCNIGRE/托马斯威尔富奥隔 奥多 天润
10 | 铝合金窗 | [项目特征] 1.窗代号及洞口尺寸:综合 2.框、扇材质:90型材铝合金 3.玻璃品种、厚度:双层中空玻璃 4.其他:含钢丝网纱窗 [工程内容] 1.窗安装 2.五金、玻璃安装 | 茂鑫 森普 兴发 尚阳 凤铝
11 | 卫生间洗手台（含 | [项目特征] 1.安装方式:详设计 2.面层材料品种、规格、颜色:20mm厚白色人造石 3.基层类型:镀锌方矩管 4.其他:满足设计及规范要求 [工程内容] 1.基层清理 2.基层安装 3.面层安装 4.嵌缝 5.刷防护材料 6.磨光、酸洗、打蜡 |  | 尺寸按设计图纸尺寸购买，厚度必须满足要求
12 | 挂钩 | [项目特征] 1.材料品种、规格、颜色:304不锈钢双挂钩 2.规格、尺寸:详设计物料表 3.其他:满足设计及规范要求 [工作内容] 1.挂钩运输、安装 | 九牧 瑞沃 莫顿 卡贝 Anmon segmoo
13 | 纸巾盒 | [项目特征] 1.材料品种、规格、颜色:纸巾盒（挂墙式） 2.规格、尺寸:27cm*20cm*9cm 3.其他:满足设计及规范要求 [工作内容] 1.制作、运输、安装 | 九牧 瑞沃 莫顿 卡贝 Anmon segmoo | 304不锈钢，带托盘
14 | 洗手液盒 | [项目特征] 1.材料品种、规格、颜色:洗手液盒（挂墙式） 2.规格、尺寸:详设计物料表 3.其他:满足设计及规范要求 [工作内容] 1.台面及支架制作、运输、安装 2.杆、环、盒、配件安装 3.刷油漆 | 九牧 瑞沃 莫顿 卡贝 Anmon segmoo | 塑料达国标厚度
15 | 毛巾(架) | [项目特征] 1.材料品种、规格、颜色:低碳钢喷白毛巾架 2.支架、配件品种、规格:48*49cm 3.其他:满足设计及规范要求 [工作内容] 1.采购、运输、安装 | 九牧 瑞沃 莫顿 卡贝 Anmon segmoo
16 | 洗手盆扶手 | [项目特征] 1.名称:洗手盆扶手 2.材料品种、规格、颜色:304不锈钢白色 3.支架、配件品种、规格:700mm*700mm*350mm 4.其他:满足设计及规范要求 [工作内容] 1.支架运输、安装 2.杆、环、盒、配件安装 3.刷油漆 | 格威特 美瑞德 精优 奥多 方泰 科讯 或同质同价产品 | 内管304不锈钢外包尼龙管，带防滑点，外径38
17 | 蹲位拉手 | [项目特征] 1.名称:蹲位拉手 2.材料品种、规格、颜色:304不锈钢白色 3.支架、配件品种、规格:400mm长 4.其他:满足设计及规范要求 [工作内容] 1.台面及支架运输、安装 2.杆、环、盒、配件安装 3.刷油漆 | 格威特 美瑞德 精优 奥多 方泰 科讯 或同质同价产品 | 内管304不锈钢外包尼龙管，带防滑点，外径38
18 | 坐便器扶手 | [项目特征] 1.名称:坐便器扶手 2.材料品种、规格、颜色:304不锈钢白色 3.支架、配件品种、规格:600mm*700mm 4.其他:满足设计及规范要求 [工作内容] 1.台面及支架运输、安装 2.杆、环、盒、配件安装 3.刷油漆 | 格威特 美瑞德 精优 奥多 方泰 科讯 或同质同价产品 | 内管304不锈钢外包尼龙管，带防滑点，外径38
19 | 洗浴间扶手 | [项目特征] 1.名称:洗浴间扶手 2.材料品种、规格、颜色:304不锈钢白色 3.支架、配件品种、规格:700mm+500mm 4.其他:满足设计及规范要求 [工作内容] 1.台面及支架运输、安装 2.杆、环、盒、配件安装 3.刷油漆 | 格威特 美瑞德 精优 奥多 方泰 科讯 或同质同价产品 | 内管304不锈钢外包尼龙管，带防滑点，外径38
20 | 可上翻式洗浴椅 | [项目特征] 1.名称:可上翻式洗浴椅 2.材料品种、规格、颜色:304不锈钢白色 3.支架、配件品种、规格:320mm*450mm 4.其他:满足设计及规范要求 [工作内容] 1.台面及支架制作、运输、安装 2.杆、环、盒、配件安装 3.刷油漆 | 格威特 美瑞德 精优 奥多 方泰 科讯 或同质同价产品 | 内管304不锈钢外包尼龙管，带防滑点，外径38
21 | 可折叠式婴儿整理台(横式) | [项目特征] 1.名称:可折叠式婴儿整理台 (横式) 2.材料品种、规格、颜色:PE高密度聚乙烯抗菌材料，白色 3.支架、配件品种、规格:1600mm*350mm*550mm 4.其他:满足设计及规范要求 [工作内容] 1.台面及支架制作、运输、安装 2.杆、环、盒、配件安装 3.刷油漆 | 格威特 美瑞德 精优 奥多 方泰 科讯 或同质同价产品 | PE高密度聚乙烯抗菌材料，可折叠。
22 | 电力电缆 ZC-YJV-5*10 | [项目特征] 1.名称:电力电缆 2.规格、型号:ZC-YJV-5*10 3.其他:满足设计要求及相关规范 [工程内容] 1.电缆敷设 2.电缆头制作安装 3.揭(盖)盖板 | 重庆鸽牌 渝丰线缆 南方电线 泰山线缆
23 | 配线 ZCBV-2.5mm2 | [项目特征] 1.名称:配线 2.配线形式:管内穿线 3.规格、材质:ZCBV-2.5mm2 4.其他:满足设计要求及相关规范 [工程内容] 1.配线 2.钢索架设(拉紧装置安装) 3.支持体(夹板、绝缘子、槽板等)安装 | 重庆鸽牌 渝丰线缆 南方电线 泰山线缆
24 | 配线 ZCBV-4mm2 | [项目特征] 1.名称:配线 2.配线形式:管内穿线或线槽配线 3.规格、型号:ZCBV-4mm2 4.其他:满足设计要求及相关规范 [工程内容] 1.配线 2.钢索架设(拉紧装置安装) 3.支持体(夹板、绝缘子、槽板等)安装 | 重庆鸽牌 渝丰线缆 南方电线 泰山线缆
25 | SC32 | [项目特征] 1.名称:配管 2.规格、材质:SC32 3.说明:含墙地面剔槽、敷槽等 4.其他:满足设计要求及相关规范 [工程内容] 1.电线管路敷设 2.钢索架设(拉紧装置安装) 3.砖墙开沟槽 4.接地 | 金牛 日丰 得意 伟星
26 | PC20 | [项目特征] 1.名称:配管 2.规格、材质:PC20 3.说明:含墙地面剔槽、敷槽等 4.其他:满足设计要求及相关规范 [工程内容] 1.电线管路敷设 2.钢索架设(拉紧装置安装) 3.砖墙开沟槽 4.接地 | 金牛 日丰 得意 伟星
27 | 单联单控开关 | [项目特征] 1.名称:单联单控开关 2.材质、规格:满足设计要求 3.说明:含接线盒 4.其他:满足设计要求及相关规范 [工程内容] 1.本体安装 2.接线 | 公牛 施耐德 西门子 TCL 西蒙
28 | 双联单控开关 | [项目特征] 1.名称:双联单控开关 2.材质、规格:满足设计要求 3.说明:含接线盒 4.其他:满足设计要求及相关规范 [工程内容] 1.本体安装 2.接线 | 公牛 施耐德 西门子 TCL 西蒙
29 | 密闭防溅双极开关 | [项目特征] 1.名称:密闭防溅双极开关 2.材质、材质:满足设计要求 3.说明:含接线盒 4.其他:满足设计要求及相关规范 [工程内容] 1.本体安装 2.接线 | 公牛 施耐德 西门子 TCL 西蒙
30 | 密闭防溅插座 | [项目特征] 1.名称:密闭防溅插座 2.材质、规格:满足设计要求 3.说明:含接线盒 4.其他:满足设计要求及相关规范 [工程内容] 1.本体安装 2.接线 | 公牛 施耐德 西门子 TCL 西蒙
31 | 300*300LED灯盘 | [项目特征] 1.名称:300*300LED灯盘 2.型号、规格:16W 4000K 3.其他:满足设计要求及相关规范 [工程内容] 1.本体安装 | 雷士 飞利浦/昕诺飞 阳光
32 | AL配电箱（包含电器元件） | [项目特征] 1.名称:AL配电箱 2.型号、规格:满足设计要求 3.其他:满足设计要求及相关规范 [工程内容] 1.本体安装 2.焊、压接线端子 3.补刷(喷)油漆 4.接地 | ABB 施耐德 西门子
33 | 等电位端子箱、测试板（包含电器元件) | [项目特征] 1.名称:等电位端子箱、测试板 2.材质:满足设计要求 [工作内容] 1.本体安装 | ABB 施耐德 西门子
34 | 给水PP-R管 DN50 | [项目特征] 1.安装部位:室内 2.介质:给水 3.材质、规格:PP-R管 DN50 4.连接形式:热熔连接 5.压力试验及吹、洗设计要求:按设计要求 [工作内容] 1.管道安装 2.管件安装 3.塑料卡固定 4.阻火圈安装 5.压力试验 6.吹扫、冲洗 | 金牛 日丰 得意 伟星 | 冷水1.6Mpa
35 | 给水PP-R管 DN32 | [项目特征] 1.安装部位:室内 2.介质:给水 3.材质、规格:给水管 PP-R DN32 4.连接形式:热熔连接 5.压力试验及吹、洗设计要求:满足设计要求 6.其他:满足设计要求及相关规范 [工程内容] 1.管道安装 2.管件安装 3.压力试验 4.吹扫、冲洗 | 金牛 日丰 得意 伟星 | 冷水1.6Mpa
36 | 给水PP-R管 DN25 | [项目特征] 1.安装部位:室内 2.介质:给水 3.材质、规格:PP-R管 DN25 4.连接形式:热熔连接 5.压力试验及吹、洗设计要求:按设计要求 [工作内容] 1.管道安装 2.管件安装 3.塑料卡固定 4.阻火圈安装 5.压力试验 6.吹扫、冲洗 | 金牛 日丰 得意 伟星 | 冷水1.6Mpa
37 | PP-R管 DN20 | [项目特征] 1.安装部位:室内 2.介质:给水 3.材质、规格:PP-R管 DN20 4.连接形式:热熔连接 5.压力试验及吹、洗设计要求:按设计要求 [工作内容] 1.管道安装 2.管件安装 3.塑料卡固定 4.阻火圈安装 5.压力试验 6.吹扫、冲洗 | 金牛 日丰 得意 伟星 | 热水1.6Mpa
38 | 塑料管 UPVC DN150 | [项目特征] 1.安装部位:室内 2.介质:排水 3.材质、规格:UPVC DN150 4.连接形式:详设计 5.压力试验及吹、洗设计要求:满足设计要求 6.其他:满足设计要求及相关规范 [工程内容] 1.管道安装 2.管件安装 3.压力试验 4.吹扫、冲洗 | 公元 金牛 联塑 日丰
39 | 地漏 DN50 | [项目特征] 1.名称:304不锈钢地漏 2.型号、规格:DN50 3.其他:满足设计要求及相关规范 [工程内容] 1.安装 | 箭牌 九牧 惠达 科勒 法恩莎 特瓷 潜水艇
40 | 洗脸盆 | [项目特征] 1.名称:洗脸盆（台下盆） 2.组装形式:含单头锌合金水龙头 3.附件名称、数量:满足设计要求 4.其他:采用直排满足设计要求及相关规范 [工程内容] 1.器具安装 2.附件安装 | 箭牌 九牧 惠达 科勒 法恩莎 特瓷 | 内空尺寸430*360，翻板不锈钢直管,有节水产品认证证书
41 | 成品不锈钢拖布池 | [项目特征] 1.材质:成品不锈钢拖布池 2.附件名称、数量:水龙头单列清单 [工作内容] 1.器具安装 2.附件安装 |  | 304等级必须满足，厚度大于等于2.0，发纹，落水口型式带滤网、堵水，有节水产品认证证书
42 | 加长单柄水龙头 | [项目特征] 1.类型:加长单柄水龙头 2.材质:满足设计要求 [工作内容] 1.安装 2.调试 | 箭牌 九牧 惠达 科勒 法恩莎 特瓷 | 有节水产品认证证书
43 | 成品拖帕池 | [项目特征] 1.材质:成品拖帕池 2.规格、类型:560*463*633mm 3.附件名称、数量:拖帕池水龙头（可接管） [工作内容] 1.器具安装 2.附件安装 | 箭牌 九牧 惠达 科勒 法恩莎 特瓷 | 落地式，有节水产品认证证书
44 | 蹲式大便器 | [项目特征] 1.名称:蹲式大便器（带水箱） 2.组装形式:详设计 3.其他:不带存水弯满足设计要求及相关规范 [工程内容] 1.器具安装 2.附件安装 | 箭牌 九牧 惠达 科勒 法恩莎 特瓷 | 陶瓷水箱品牌不做，压，进水件（一般用威迪亚、瑞尔特）、进水管不锈钢塑包软管，出水管要求与水箱配套，595*460*240，前落水，直通防堵排水，有节水产品认证证书
45 | 坐式大便器 | [项目特征] 1.名称:坐式大便器 2.组装形式:详设计 3.其他:采用直排满足设计要求及相关规范 [工程内容] 1.器具安装 2.附件安装 | 箭牌 九牧 惠达 科勒 法恩莎 特瓷 | 一体式,尺寸不低于700*400*770，直通防堵排水，有节水产品认证证书
46 | 小便器 | [项目特征] 1.名称:小便器（含手压式小便器冲洗阀） 2.其他:采用直排满足设计要求及相关规范 [工程内容] 1.器具安装 2.附件安装 | 箭牌 九牧 惠达 科勒 法恩莎 特瓷 | 400*295*730，直排，墙排方式后期维修麻烦，挂式，有节水产品认证证书
47 | 淋浴器 | [项目特征] 1.名称:沐浴器 2.附件名称、数量:满足设计要求 3.其他:满足设计要求及相关规范 [工程内容] 1.器具安装 2.附件安装 | 箭牌 九牧 惠达 科勒 法恩莎 特瓷 | 淋浴龙头固定式，淋浴龙头用下口的，有节水产品认证证书
48 | 电热水器 | [项目特征] 1.名称:电热水器 2.型号、规格:满足设计要求 3.其他:满足设计要求及相关规范 [工程内容] 1.器具安装 2.附件安装 | 海尔 华帝 年代 | 100升，3000瓦
49 | 浴霸 | [项目特征] 1.名称:浴霸 2.附件名称、数量:满足设计要求 3.其他:满足设计要求及相关规范 [工程内容] 1.安装 | 欧普 雷士 美的 阳光 | 双头灯，300*600
50 | 闸阀 DN25 | [项目特征] 1.类型:闸阀 2.材质:铜质 3.规格、压力等级:DN40 4.连接形式:螺纹连接 [工作内容] 1.安装 2.调试 | 上海标一 上海一核 上海双高 上海沪航
51 | 止回阀 DN25 | [项目特征] 1.名称:止回阀 2.材质:铜质 3.规格、压力等级:DN25 4.其他:满足设计要求及相关规范 [工程内容] 1.安装 2.调试 | 上海标一 上海一核 上海双高 上海沪航