## Sheet1
大渡口院区食堂厨房设备项目设备清单
序号 | 设备名称 | 规格型号 | 数量 | 单位 | 技术参数
A库房
A01 | 米面存放台 | 1500*500*200 | 10 | 台 | 1、面板采用201#1.2mm不锈钢板，底面采用50角钢加固； 2、支撑立管采用38×38×1.2mm不锈钢管，并配有φ50mm可调节脚；
A02 | 平板车 | 800*500*800 | 2 | 台 | 1.车面板采用201#δ1.2mm不锈钢板； 2.推手采用Ф38×1.2mm不锈钢管； 3.底部装有2个静音万向承重轮和2个定向承重轮。
A03 | 四层平板货架 | 1500*500*1550 | 10 | 台 | 1.不锈钢板采用201#材质； 2.支撑立管采用38×38×1.2mm不锈钢管，并配有38mm方形可调脚； 3.存放台选用201#δ1.2mm不锈钢板，整体折弯焊机而成。
A04 | 四层平板货架 | 1200*500*1550 | 5 | 台 | 1.不锈钢板采用201#材质； 2.支撑立管采用38×38×1.2mm不锈钢管，并配有38mm方形可调脚； 3.存放台选用201#δ1.2mm不锈钢板，整体折弯焊机而成。
A05 | 电子落地称 |  | 1 | 台 | 1. 外形牢固，操作简单，装置简单，携带方便。 2.零位自动跟踪系统，具有精度高，质量稳定，省电的集成线路。 3.推荐品牌：酷贝、大河、惠丰；
B冻库
B01 | 四层平板货架 | 1500*500*1550 | 3 | 台 | 1.所有材质采用201#不锈钢； 2.支撑立管采用38×38×1.2mm不锈钢管，并配有38mm方形可调脚； 3.存放台选用201#δ1.2mm不锈钢板，整体折弯焊机而成。
B02 | 四层平板货架 | 1200*500*1550 | 9 | 台 | 1.所有材质采用201#不锈钢； 2.支撑立管采用38×38×1.2mm不锈钢管，并配有38mm方形可调脚； 3.存放台选用201#δ1.2mm不锈钢板，整体折弯焊机而成。
C蔬菜肉类加工区
C01 | 双层平板工作台 | 1300*700*800 | 1 | 台 | 1.面板选用304#δ1.2mm不锈钢板，下层板选用201#δ1.0mm不锈钢板； 2.面板下紧密粘贴有木板，面板和下层板均配作有结构加强筋板； 3.台支撑脚管采用Ф38×1.2mm不锈钢管（上部配装有装饰脚杯），并配有Ф38mm可调脚。
C02 | 大单星盆水池 | 1000*700*800+120 | 3 | 台 | 1.面板和洗槽均选用304#δ1.2mm不锈钢板； 2.面板配作有结构加强筋板； 3.支撑脚管采用201#Ф38×1.2mm不锈钢管（上部配装有装饰脚杯），并配有Ф38mm可调脚； 4.连接横管采用201#Ф25×0.8mm不锈钢管；
| 弧形单温水龙头 |  | 3 | 个 | 主体采用全铜制作，精铜阀体，铝合金把手，加厚不锈钢管
C03 | 毛刷去皮机 |  | 1 | 台 | 1. 整体不锈钢材料制作，样式新颖、整洁美观；耐水耐用且更换方便； 2. 按行业相关资质标准制作； 3.推荐品牌：鑫科悦、美鹰、银鹰；
C04 | 多功能切菜机 | 650*440*860 1.5KW/220V | 1 | 台 | 1. 切制菜的长短，厚薄可调节。 2. 只需更换刀片即可切制 片，丝，丁，曲线，菱形。 3.按行业相关资质标准制作； 4.推荐品牌：鑫科悦、百成、银鹰；
C05 | 灭蚊灯 | 8W/220V | 1 | 台 | 1.粘捕式灭蝇灯； 2.样式新颖、美观、耐用；
C06 | 四层栅格层架 | 1500*500*1550 | 2 | 台 | 1.全部采用201#不锈钢管制作而成； 2.支撑立管采用38×38×1.2mm不锈钢管，并配有38mm方形可调脚； 3.存放台的框架管采用38×25×1.0mm不锈钢管； 4.存放台的横块采用25×13×1.0mm不锈钢管。
C07 | 双层平板工作台 | 1600*700*800 | 2 | 台 | 1.面板选用304#δ1.2mm不锈钢板，下层板选用201#δ1.0mm不锈钢板； 2.面板下紧密粘贴有木板，面板和下层板均配作有结构加强筋板； 3.台支撑脚管采用201#Ф38×1.2mm不锈钢管（上部配装有装饰脚杯），并配有Ф38mm可调脚。
C08 | 双层平板工作台 | 1800*700*800 | 5 | 台 | 1.面板选用304#δ1.2mm不锈钢板，下层板选用201#δ1.0mm不锈钢板； 2.面板下紧密粘贴有木板，面板和下层板均配作有结构加强筋板； 3.台支撑脚管采用201#Ф38×1.2mm不锈钢管（上部配装有装饰脚杯），并配有Ф38mm可调脚。
C09 | 绞切肉机 | 560*480*810 | 1 | 台 | 1. 不锈钢外壳，款式新颖、耐用，操作简便工作效率高； 2.按行业相关资质标准制作； 3.推荐品牌：鑫科悦、正元、银鹰；
C10 | 电热水器 | 80L | 1 | 台 | 1. 防干烧保护系统、防超温保护系统、防漏电保护系统； 2. 储热/速热二合一技术； 3.推荐品牌：海尔、美的、万和；
C11 | 单星水池（冷热水） | 900*700*800+150 | 3 | 台 | 1.面板和洗槽均选用304#δ1.2mm不锈钢板； 2.面板配作有结构加强筋板； 3.支撑脚管采用201#38×38×1.2mm不锈钢管，并配有Ф38mm可调脚； 4.连接横管采用201#38*25×0.8mm不锈钢管；
| 弧形双温水龙头 |  | 3 | 个 | 主体采用全铜制作，精铜阀体，铝合金把手，加厚不锈钢管
C12 | 锯骨机 | 480*590*860（1.5KW/380V） | 1 | 台 | 1. 即可切肉，又可锯骨，具有高效、平稳、便捷、易清洗； 2.按行业相关资质标准制作； 3.推荐品牌：鑫科悦、恒联、德尔特；
C13 | 四层菜架连菜板架 | 1000*500*1550 | 1 | 台 | 1.全部采用304#不锈钢管制作而成； 2.支撑立管采用38×38×1.2mm不锈钢管，并配有38mm方形可调脚； 3.存放台的框架管采用38×25×1.0mm不锈钢管； 4.存放台的横块采用25×13×1.0mm不锈钢管。
D白案间
D01 | 多功能搅拌机 | B30 | 1 | 台 | 1. 搅拌机可进行搅肉（和馅）、和面、打蛋等功能的使用，利用率高； 2. 不锈钢外壳，款式新颖耐用，性价比高，操作简便工作效率高； 3.按行业相关资质标准制作； 4.推荐品牌：鑫科悦、恒联、银鹰；
D02 | 双门平台雪柜 | 1800*800*800 | 2 | 台 | 1、内外壳采用优质磨砂不锈钢板材料制造，综合性价比高； 2.噪音小，耗电量低； 3.采用无氟绿色环保型制冷剂； 4.按行业相关资质标准制作；
D03 | 三层六盘不锈钢电烤箱 | 1320*900*1740 | 1 | 台 | 1. 全不锈钢机身，耐高温防烫把手； 2. 款式新颖、经济实用、耐用，综合性价比高； 3.按行业相关资质标准制作； 4.推荐品牌：泓锋、恒联、祥兴；
D04 | 单门发酵箱 | 13盘 | 1 | 台 | 1. 款式新颖、经济实用、耐用，综合性价比高； 2.推荐品牌：泓锋、恒联、祥兴；
D05 | 压面机 | YP350 | 1 | 台 | 1. 采用不锈钢机身，纯铜电机； 2. 经济实用、耐用，综合性价比高； 3.按行业相关资质标准制作； 4.推荐品牌：鑫科悦、恒联、银鹰；
D06 | 双动双速和面机 | 15KG | 1 | 台 | 1. 直接接触食品采用304#不锈钢，其它采用201#不锈钢； 2. 操作方便，款式新颖，综合性价比高； 3.结构紧凑、密封性好、和面均匀、 耗能少、噪音小； 4.按行业相关资质标准制作； 5.推荐品牌：鑫科悦、恒联、银鹰；
D07 | 四层栅格层架 | 1200*500*1550 | 2 | 台 | 1.全部采用201#不锈钢管制作而成； 2.支撑立管采用38×38×1.2mm不锈钢管，并配有38mm方形可调脚； 3.存放台的框架管采用38×25×1.0mm不锈钢管； 4.存放台的横块采用25×13×1.0mm不锈钢管。
D08 | 灭蚊灯 | 8W/220V | 1 | 台 | 1.粘捕式灭蝇灯； 2.样式新颖、美观、耐用；
D09 | 单星水池 | 700*700*800+150 | 1 | 台 | 1.所有不锈钢板采用磨砂贴塑板； 2.面板和洗槽均选用304#δ1.2mm不锈钢板； 3.面板配作有结构加强筋板； 4.支撑脚管采用201#38×38×1.2mm不锈钢管，并配有Ф38mm可调脚； 5.连接横管采用201#38*25×0.8mm不锈钢管；
| 弧形单温水龙头 |  | 1 | 个 | 主体采用全铜制作，精铜阀体，铝合金把手，加厚不锈钢管
D10 | 蒸笼架 | 直径700*高300 | 2 | 台 | 1.立柱采用201#Ф38×1.2mm不锈钢管，并配有Ф38mm可调脚； 2.横管采用201#38×25×0.8mm不锈钢管。
D11 | 双层平板工作台 | 1500*700*800 | 2 | 台 | 1.面板选用304#δ1.2mm不锈钢板，下层板选用201#δ1.0mm不锈钢板； 2.面板下紧密粘贴有木板，面板和下层板均配作有结构加强筋板； 3.台支撑脚管采用Ф38×1.2mm不锈钢管（上部配装有装饰脚杯），并配有Ф38mm可调脚。
D12 | 包边木案工作台 | 1800*800*800 | 1 | 台 | 1.面板采用50mm厚优质杂木板； 2.不锈钢支架、台脚为直径51不锈钢调节脚，内配直径50金属管以增强承重力，左右台脚； 3.采用直径25不锈钢管焊接支撑。
E主厨区
E01 | 厨房灭火系统 | 双瓶组 | 2 | 台 | 1、灭火系统为纯机械式启动，确保在无任何电源状况下全方位保护灶台区域，无电源控制更安全。 2、灭火系统所有安装管路为SUS304不锈钢无缝钢管螺纹连接，安全可靠。 3、灭火装置具备自动兼手动两种启动模式，确保万无一失，同时向消控中心传送报警信号。 4、灭火装置在启动灭火的同时，切断燃气机械阀或燃气电磁阀，确保控制火源，达到更好的灭火效果。 5、灭火装置需与消防水（或者自来水）管路相连，系统启动后自控水阀在灭火药剂喷洒完后，自动喷水降温防止复燃。 6、灭火装置包括：控制箱（机械式）、管路、喷嘴、探测器、易熔连接片、金属拉索、滑轮三通、滑轮弯头、固定管卡、手动控制盒等组成，其中控制箱由自动释放机构、高压驱动气瓶、机械式水流控制阀、防虹吸开关、液体药剂罐食用油专用灭火剂以及高压连接软管、单向阀、减压阀等构成。 7、性能参数：a.工作温度4-55℃； b.最高工作压力13Mpa； c.单个喷嘴最大喷洒速率0.22L/s；d.灭火剂保持期8年；e.药剂喷f.灭火时间3-5秒。 8.按行业相关资质标准制作； 9.推荐品牌：环峰、澳华安、顺康；
E02 | 灭蚊灯 | 8W/220V | 3 | 台 | 1.粘捕式灭蝇灯； 2.样式新颖、美观、耐用；
E03 | 调料拼台 | 400*1150*800+350 | 5 | 台 | 1.不锈钢板采用201#磨砂贴塑板； 2.面板采用δ1.2mm不锈钢板，前群板（与灶具前群板高度一致）采用δ1.0mm不锈钢板； 3. 支撑脚管采用Ф38×1.2mm不锈钢管，下部装有Ф38mm可调脚，连接横管采用Ф25×0.8mm不锈钢管。
E04 | 双头双尾小炒灶 | 2000*1150*800+350 | 1 | 台 | 1.不锈钢板采用201#优质磨砂贴塑板； 2.面板采用δ1.2mm不锈钢板，炉灶框沿采用δ1.2mm不锈钢板，前群板、侧群板和后背板采用δ1.0mm不锈钢板； 3.主骨架采用40×4mm角钢，炉面衬板、炉膛采用δ1.5mm A3铁板，衬板与面板间垫隔有石棉隔热材料； 4.炉脚采用DG50钢管外套Ф51×1.0mm不锈管，下部装有M24可调螺栓； 5.安装摇摆水龙头、气阀、风阀，配有点火棒、支锅架、隔渣水槽盖和温水尾撑；
| 熄火保护装置 | 与灶具配套 | 2 | 套 | 1.采用离子火焰感应检测技术； 2.采用电子自动点火，实现一键点火； 3.采用AC离子检测方式；
E05 | 三层餐车 | 800*500*800 | 2 | 台 | 1.车面板采用304#δ1.2mm不锈钢板； 2.推手采用201##Ф25*1.2mm不锈钢管； 3.底部装有2个万向承重轮和2个定向承重轮。
E06 | 四层栅格层架 | 1200*500*1550 | 2 | 台 | 1.全部采用201#不锈钢制作而成； 2.支撑立管采用38×38×1.2mm不锈钢管，并配有38mm方形可调脚； 3.存放台的框架管采用38×25×1.0mm不锈钢管； 4.存放台的横块采用25×13×1.0mm不锈钢管。
E07 | 单通工作台 | 1800*700*800 | 2 | 台 | 1.面板选用304#δ1.2mm不锈钢板，下层板、中层板、侧围板、门板均选用201#δ1.0mm不锈钢板 2.面板下紧密粘贴有木板，面板、下层板、中层板和门板均配作有结构加强筋板； 3.台支撑脚管采用201#Ф51×1.2mm不锈钢管，并配有Ф51mm可调脚。
E08 | 四层栅格层架 | 1500*500*1550 | 1 | 台 | 1.全部采用201#不锈钢制作而成； 2.支撑立管采用38×38×1.2mm不锈钢管，并配有38mm方形可调脚； 3.存放台的框架管采用38×25×1.0mm不锈钢管； 4.存放台的横块采用25×13×1.0mm不锈钢管。
E09 | 无背板双星盆水池 | 1400*700*800 | 2 | 台 | 1.面板和洗槽均选用304#δ1.2mm不锈钢板； 2.面板配作有结构加强筋板； 3.支撑脚管采用201#38×38×1.2mm不锈钢管，并配有Ф38mm可调脚； 4.连接横管采用201#38*25×0.8mm不锈钢管；
| 弧形单温水龙头 |  | 4 | 个 | 主体采用全铜制作，精铜阀体，铝合金把手，加厚不锈钢管
E10 | 双头低背矮汤炉 | 1400*700*500 | 1 | 台 | 1.所有不锈钢板采用201优质磨砂贴塑板； 2.面板采用δ1.2mm不锈钢板，炉灶框沿采用δ1.2mm不锈钢板，前群板、侧群板和后背板采用δ0.8mm不锈钢板； 3.主骨架采用40×4mm角钢，炉面衬板、炉膛采用δ1.5mm A3铁板； 4.炉脚采用DG50钢管外套Ф51×0.8mm不锈管，下部装可调螺栓；5.采用无风机式汤炉；
| 熄火保护装置 | 与灶具配套 | 2 | 套 | 1.采用离子火焰感应检测技术； 2.采用电子自动点火，实现一键点火； 3.采用AC离子检测方式；
| 不锈钢汤桶 | φ600 | 2 | 个 | 1.采用304#不锈钢材质； 2.厚度1.0厚 桶底3.0厚。
E11 | 双门蒸饭柜(燃气) | 24盘(1180*780*1800) | 1 | 台 | 1.直接接触食品部分采用304#不锈钢，其它部分采用201#不锈钢； 2.上座柜身采用3#δ1.2mm不锈钢板，后背板、顶板和底板采用δ1.0mm不锈钢板，门板采用δ1.0mm不锈钢板，下座面板采用δ1.2mm不锈钢板，下座框沿采用δ1.2mm不锈钢板，前群板和侧群板采用δ0.8mm不锈钢板； 3.主骨架采用40×4mm角钢，燃烧蒸汽水胆采用δ3mm A3铁板，并装配有自动进水装置； 4.炉脚采用DG50钢管，下部装有M24可调螺栓； 5.采用无风机，燃烧系统为高位流线型节能燃烧器； 6.按行业相关资质标准制作；
| 熄火保护装置 | 与灶具配套 | 1 | 套 | 1.采用离子火焰感应检测技术； 2.采用电子自动点火，实现一键点火； 3.采用AC离子检测方式；
| 双门蒸饭柜(电) | 24盘（24KW/380V）(1180*780*1800) | 1 | 台 | 1.直接接触食品部分采用304#不锈钢，其它部分采用201#不锈钢； 2.上座柜身采用δ1.2mm不锈钢板，后背板、顶板和底板采用δ1.0mm不锈钢板，门板采用δ1.0mm不锈钢板，下座面板采用δ1.2mm不锈钢板，下座框沿采用δ1.2mm不锈钢板，前群板和侧群板采用δ0.8mm不锈钢板； 3.整体发泡保温节能； 4.一次成型内胆； 5.自动补水装置； 6.高效发热管； 7.按行业相关资质标准制作；
E12 | 单通工作台 | 1800*600*800 | 4 | 台 | 1.面板选用304#δ1.2mm不锈钢板，下层板、中层板、侧围板、门板均选用201#δ1.0mm不锈钢板 2.面板下紧密粘贴有木板，面板、下层板、中层板和门板均配作有结构加强筋板； 3.台支撑脚管采用201#Ф51×1.2mm不锈钢管，并配有Ф51mm可调脚。
E13 | 双门平台雪柜（冷冻） | 1800*800*800 | 2 | 台 | 1、内外壳采用优质磨砂不锈钢板材料制造，综合性价比高； 2、噪音小，耗电量低； 3、采用无氟绿色环保型制冷剂； 4.按行业相关资质标准制作； 5.推荐品牌：星星、美厨、伊德欣；
| 双门平台雪柜（冷藏） | 1800*800*800 | 2 | 台 | 1、内外壳采用优质磨砂不锈钢板材料制造，综合性价比高； 2、噪音小，耗电量低； 3、采用无氟绿色环保型制冷剂； 4.按行业相关资质标准制作； 5.推荐品牌：星星、美厨、伊德欣；
E14 | 双头大锅灶 | 2000*1150*800+350 | 2 | 台 | 1.所有不锈钢板采用201优质磨砂贴塑板； 2.面板采用δ1.2mm不锈钢板，炉灶框沿采用δ1.2mm不锈钢板，前群板、侧群板和后背板采用δ1.0mm不锈钢板； 3.主骨架采用40×4mm角钢，炉面衬板、炉膛采用δ1.5mm A3铁板，衬板与面板间垫隔有石棉隔热材料； 4.炉脚采用DG50钢管外套Ф51×1.0mm不锈管，下部装有M24可调螺栓； 5.安装摇摆水龙头、气阀、风阀，配有点火棒、支锅架、隔渣水槽盖和温水尾撑；
| 熄火保护装置 | 与灶具配套 | 4 | 套 | 1.采用离子火焰感应检测技术； 2.采用电子自动点火，实现一键点火； 3.采用AC离子检测方式；
E15 | 三门海鲜蒸柜(燃气) | 1000*1000*1800 | 1 | 台 | 1. 直接接触食品部分采用304#不锈钢，其它部分采用201#不锈钢； 2.上座柜身采用δ1.2mm不锈钢板，后背板、顶板和底板采用δ1.0mm不锈钢板，门板采用δ1.0mm不锈钢板，下座面板采用δ1.2mm不锈钢板，下座框沿采用δ1.2mm不锈钢板，前群板和侧群板采用δ1.0mm不锈钢板； 3.主骨架采用40×4mm角钢，燃烧蒸汽水胆采用δ3mm A3铁板，并装配有自动进水装置； 4.炉脚采用DG50钢管，下部装有M24可调螺栓； 5.安装优质气阀、风阀，配有点火棒； 6.依照规格配相应的蒸饭盘； 7.按行业相关资质标准制作；
| 熄火保护装置 | 与灶具配套 | 1 | 套 | 1.采用离子火焰感应检测技术； 2.采用电子自动点火，实现一键点火； 3.采用AC离子检测方式；
E16 | 一炒一大锅灶 | 2000*1150*800+350 | 1 | 台 | 1.所有不锈钢板采用201#优质磨砂贴塑板； 2.面板采用δ1.2mm不锈钢板，炉灶框沿采用δ1.2mm不锈钢板，前群板、侧群板和后背板采用δ1.0mm不锈钢板； 3.主骨架采用40×4mm角钢，炉面衬板、炉膛采用δ1.5mm A3铁板，衬板与面板间垫隔有石棉隔热材料； 4.炉脚采用DG50钢管外套Ф51×0.8mm不锈管，下部装有M24可调螺栓； 5.安装优质摇摆水龙头、气阀、风阀，配有点火棒和隔渣水槽盖；
| 熄火保护装置 | 与灶具配套 | 2 | 套 | 1.采用离子火焰感应检测技术； 2.采用电子自动点火，实现一键点火； 3.采用AC离子检测方式；
F售卖区
F01 | 五格售饭工作台 | 1800*700*800 | 7 | 台 | 1.面板和加热水盆采用304#δ1.0mm不锈钢板； 2.装有自控温电热管，功率：4KW/220V，配有优质1/1份盆； 3.支撑脚管采用201#38×38×1.2mm不锈钢管，下部装有方形38可调脚。
F02 | 双层平板工作台 | 1000*700*800 | 7 | 台 | 1.面板选用304#δ1.2mm不锈钢板，下层板选用201#δ1.2mm不锈钢板； 2.面板下紧密粘贴有木板，面板和下层板均配作有结构加强筋板； 3.台支撑脚管采用201#Ф38×1.2mm不锈钢管（上部配装有装饰脚杯），并配有Ф38mm可调脚。
F03 | 单门留样柜 | 600*580*1950 | 1 | 台 | 1. 采用知名品牌，综合性价比高； 2.采用无氟绿色环保型制冷剂； 3.推荐品牌：星星、索斯尔、展艺兄弟；
F04 | 单通工作台 | 1500*800*800 | 7 | 台 | 1.面板选用304#δ1.2mm不锈钢板，下层板、中层板、侧围板、门板均选用201#δ1.0mm不锈钢板 2.面板下紧密粘贴有木板，面板、下层板、中层板和门板均配作有结构加强筋板； 3.台支撑脚管采用201#Ф51×1.2mm不锈钢管，并配有Ф51mm可调脚。
F05 | 电饼铛 | 720*655*745 | 2 | 台 | 1. 款式新颖、经济实用、耐用，综合性价比高； 2.推荐品牌：东方新奥、盛达美、美厨；
F06 | 六头煲仔炉 | 1200*800*800+150 | 2 | 台 | 1.所有不锈钢板采用201#磨砂贴塑板； 2.面板采用δ1.2mm不锈钢板，侧板和后背板δ1.0mm不锈钢板； 3.采用优质节能炉头，炉花架采用250X250铸铁花架。
F07 | 燃气蒸煮炉 | 1000*800*800 | 2 | 台 | 1.面板选用201#δ1.2mm不锈钢板，围板选用201#δ1.0mm不锈钢板； 2.台支撑脚管采用201#38*38*1.2mm不锈钢管，并配有38mm方形可调脚； 3.配有直接600的蒸撑； 4. 安装优质气阀；
| 熄火保护装置 | 与灶具配套 | 2 | 套 | 1.采用离子火焰感应检测技术； 2.采用电子自动点火，实现一键点火； 3.采用AC离子检测方式；
F08 | 微波炉 | 630*410*390 | 4 | 台 | 1.要求知名品牌，款式新颖、经济实用、耐用，综合性价比高；
F09 | 单星水池 | 700*800*800+150 | 2 | 台 | 1.所有不锈钢板采用磨砂贴塑板； 2.面板和洗槽均选用304#δ1.2mm不锈钢板； 3.面板配作有结构加强筋板； 4.支撑脚管采用201#38×38×1.2mm不锈钢管，并配有Ф38mm可调脚； 5.连接横管采用201#38*25×0.8mm不锈钢管；
| 弧形单温水龙头 |  | 2 | 个 | 主体采用全铜制作，精铜阀体，铝合金把手，加厚不锈钢管
F10 | 紫外线消毒灯 | 920*130*80 | 4 | 台 | 1.采用知名品牌，综合性价比高；
G洗消区
G01 | 风幕机 | 1500*220*210 | 1 | 台 | 1. 风量大、效率高、低噪音； 2. 经济耐用，综合性价比高； 3.推荐品牌：绿岛风、荣事达、米风；
G02 | 收碗车 | 800*500*800 | 2 | 台 | 1.所有不锈钢板采用201#优质磨砂贴塑板； 2.车面板采用#δ1.2mm不锈钢板； 3.推手采用Ф38*1.0mm不锈钢管； 4.底部装有2个万向承重轮和2个定向承重轮。
G03 | 灭蚊灯 | 8W/220V | 1 | 台 | 1.粘捕式灭蝇灯； 2.样式新颖、美观、耐用；
G04 | 双门不锈钢高温消毒柜 | 1190*530*1800 | 3 | 台 | 1. 超高温保险； 2.消毒方式：热风循环无死角杀菌； 3.消毒温度：≥125度； 4.按行业相关资质标准制作； 5.推荐品牌：昌和、美厨、唐加；
G05 | 四层平板货架 | 1200*500*1550 | 1 | 台 | 1.不锈钢板采用201#材质； 2.支撑立管采用38×38×1.2mm不锈钢管，并配有38mm方形可调脚； 3.存放台选用201#δ1.2mm不锈钢板，整体折弯焊机而成。
G06 | 三星水池（冷热水） | 1800*700*800+150 | 1 | 台 | 1.面板和洗槽均选用304#δ1.2mm不锈钢板； 2.面板配作有结构加强筋板； 3.支撑脚管采用201#38×38×1.2mm不锈钢管，并配有Ф38mm可调脚； 4.连接横管采用201#38*25×0.8mm不锈钢管；
| 弧形双温水龙头 |  | 3 | 个 | 主体采用全铜制作，精铜阀体，铝合金把手，加厚不锈钢管
G07 | 单通工作台 | 1800*700*800 | 2 | 台 | 1.面板选用304#δ1.2mm不锈钢板，下层板、中层板、侧围板、门板均选用201#δ1.0mm不锈钢板 2.面板下紧密粘贴有木板，面板、下层板、中层板和门板均配作有结构加强筋板； 3.台支撑脚管采用201#Ф51×1.2mm不锈钢管，并配有Ф51mm可调脚。
G08 | 双层平板工作台 | 1000*700*800 | 1 | 台 | 1.面板选用304#δ1.2mm不锈钢板，下层板选用201#δ1.0mm不锈钢板； 2.面板下紧密粘贴有木板，面板和下层板均配作有结构加强筋板； 3.台支撑脚管采用201#Ф38×1.2mm不锈钢管（上部配装有装饰脚杯），并配有Ф38mm可调脚。
G09 | 单孔收糠柜带推车 | 1000*700*800 | 1 | 台 | 1.所有不锈钢板采用201#磨砂贴塑板； 2.面板选用δ1.2mm不锈钢板，侧围板、门板均选用δ1.0mm不锈钢板，后背板选用201#δ0.8mm不锈钢板； 3.台支撑脚管采用Ф51×1.2mm不锈钢管，并配有Ф51mm可调脚。 4.地板采用平板拖车放垃圾桶。
G10 | 电洗碗机带烘干机 | 3350*740*1650 | 1 | 台 | 1. 机械控制面板，数码温度显示； 2. 双喷淋系统，高温消毒； 3. 自动清洗功能； 4. 出口端装有限位装置，无人收取时自动停机； 5. 洗涤量：≥3000碟/小时 ； 6. 耗水量：350-400L ； 7. 洗涤温度：55-60℃； 8. 漂洗温度：80-90℃； 9. 采用“长龙式”带烘干功能； 10. 进汽压力: 0.3-0.4Mpa； 11. 加热方式：电加热型； 12.按行业相关资质标准制作； 13.推荐品牌：超胜、兰斯洛特、迈巴特；
G11 | 单星水池 | 900*700*800+150 | 1 | 台 | 1.面板和洗槽均选用304#δ1.2mm不锈钢板； 2.面板配作有结构加强筋板； 3.支撑脚管采用201#38×38×1.2mm不锈钢管，并配有Ф38mm可调脚； 4.连接横管采用201#38*25×0.8mm不锈钢管；
| 弧形双温水龙头 |  | 1 | 个 | 主体采用全铜制作，精铜阀体，铝合金把手，加厚不锈钢管
H餐厅
H01 | 单孔收餐工作柜（带靠背） | 1000*700*800+150 | 4 | 台 | 1.所有不锈钢板采用201#磨砂贴塑板； 2.面板选用δ1.2mm不锈钢板，侧围板、门板均选用δ1.0mm不锈钢板，后背板选用201#δ0.8mm不锈钢板； 3.台支撑脚管采用Ф51×1.2mm不锈钢管，并配有Ф51mm可调脚。
H02 | 紫外线消毒灯 | 920*130*80 | 5 | 台 | 1.采用知名品牌，综合性价比高；
H03 | 灭蚊灯 | 8W/220V | 6 | 台 | 1.粘捕式灭蝇灯； 2.样式新颖、美观、耐用；
H04 | 双星水池 | 1200*700*800+150 | 2 | 台 | 1.面板和洗槽均选用304#δ1.2mm不锈钢板； 2.面板配作有结构加强筋板； 3.支撑脚管采用201#38×38×1.2mm不锈钢管，并配有Ф38mm可调脚； 4.连接横管采用201#38*25×0.8mm不锈钢管；
| 弧形单温水龙头 |  | 4 | 套 | 主体采用全铜制作，精铜阀体，铝合金把手，加厚不锈钢管
说明 | 具体数量结合采购人实际需求，可能会有调整，以最终实际送货验收数量为结算依据。
项目 要求 | （1）不锈钢材质产品采用面板厚度1.2mm（下差≯0.13）；支撑钢管厚度1.2mm（下差≯ 0.13）；连接钢管厚度0.8mm（下差≯0.13）； （2）设备规格尺寸正负偏差不大于10%；